## Tabelle1
Texte de soumission | [6 empty] | Braas Schweiz AG
Cahier des charges
Tuiles en terre cuite à emboîtement Granat 13V - Pétrin
Project:
architecte:
Pos. |  |  | texte | Unité | Quant. | Prix | Montant
500 |  |  | Couverture en tuile
510 |  |  | Lattages
512 |  |  | Lattage épicéa/sapin, pour tuiles
à emboîtement en terre cuite.
Fixation sur bois avec clous
512.11 |  |  | Section des lattes 24x48 mm
512.112 |  |  | Pureau: 330 x 360 mm | m²
520 |  |  | Couvertures en tuiles de terre cuite
522.2 |  |  | Tuiles pétrins ou tuiles pétrins coulissantes.
Pose alignée ou décalée
522.23 | 100 |  | Type Granat 13V | m²
|  | 0.5 | Teinte ............
550 |  |  | Coupes
551 |  |  | Coupe à l'équerre des tuiles
551.122 | 200 |  | Granat 13V - tuiles pétrins | m'
552 |  |  | Coupe oblique des tuiles
552.122 | 200 |  | Granat 13V - tuiles pétrins | m'
560 |  |  | Egouts, rives, noues
562 |  |  | Façon de rives avec tuiles virevents
562.1 | 300 |  | Fourniture, pose et fixation de tuiles
virevents en terre cuite. En supplément
562.13 |  |  | Pour couverture en tuiles pétrins | m'
563 | 400 |  | Façon de rives avec virevent
à crémaillère
563.1 |  |  | Entaillage de virevent en épicéa/sapin
563.121 | 100 |  | pour Granat 13V - tuiles pétrins | m'
563.2 |  |  | Entaillage de virevent en panneaux de
contreplaqué massif, en bois massif
reconstitué ou en chêne
563.221 |  |  | pour Granat 13V - tuiles pétrins | m'
563.5 |  |  | Fixation des tuiles de rive ou tuile de bord
avec crochets tempête
563.53 |  |  | pour Granat 13V - tuiles pétrins | m'
564 |  |  | Tuile de bord
564.1 |  |  | Tuile de bord. En supplément
564.11 |  |  | pour Granat 13V | m'
570 |  |  | Faîtes, arêtes
571 |  |  | Corniers de faîte ou d'arête
571.1 | 110 |  | Fixation sur bois
571.11 |  |  | Epicéa/sapin | m'
572 |  |  | Faîtages ou arêtiers en faîtières de
terre cuite
572.2 | 100 |  | Faîtières rondes à emboîtement. Fixation
avec vis ou clous, zingués
572.21 | 110 |  | Faîtières longueur mm 400 à 450
576 |  |  | Abouts de faîtage, griffes.
En supplément.
576.2 | 230 |  | Pour faîtières rondes à emboîtement
576.21 |  |  | Abouts et griffes, pour faîtières | pce
576.22 |  |  | Abouts avec retombée sur virevent | pce
577 |  |  | Suppléments sur faîtages et arêtiers
577.5 | 340 |  | Intersection faîtage-arêtiers (poinçon)
577.531 | 400 |  | Recouvrement avec cabochon | pce
580 | 600 |  | Travaux accessoires, suppléments
584 |  |  | Tuiles de remplaçement ou de réserve
livrée sur le toit ou mises en réserve
584.2 | 200 |  | Tuile à emboîtement
584.22 | 410 |  | Granat 13V - tuiles pétrins | pce
584.43 | 500 |  | Tuiles virevents | pce
584.74 |  |  | Faîtières rondes à emboîtement | pce
586 | 110 |  | Tuiles spéciales, en supplément
586.1 | 111 |  | Tuiles chatières, en terre cuite
586.13 |  |  | Pour couverture en tuiles pétrins | pce
586.4 |  |  | Tuiles translucides. Coupe de la sous-
toiture non comprise
586.42 |  |  | Tuile en verre acrylique, pour couverture en
|  |  | tuiles pétrins | pce
951 |  |  | Crampons à neige
951.1 |  |  | Sur couverture en tuiles de terre cuite ou
de béton
951.11 |  |  | Accrochage à l'arrière des tuiles ou dans
|  |  | l'emboîtement des tuiles | pce